## Sheet2
2021年12月计量标准考核许可信息汇总表
单位名称 | 地址 | 类别 | 许可内容 | 法定代表人 | 证书编号 | 发证日期 | 证书有效期
四川精正自动化仪表有限公司 | 成都市高新区天府大道中段1388号1栋5层516号 | 新建 | 差压式流量计检定装置dn：(12.5-400) mm DN：(50-600) mmU =(2～5)μm k=2 | 龚衡 | [2021]川量标企证字第0135号 | 2021-11-30 | 2026-11-29
四川精正自动化仪表有限公司 | 成都市高新区天府大道中段1388号1栋5层516号 | 新建 | 液位计检定装置（0～1500）mm（-0.1～1.0）MPa±0.27mm、0.02级 | 龚衡 | [2021]川量标企证字第0136号 | 2021-11-30 | 2026-11-29
四川航空股份有限公司 | 成都市双流国际机场航空大厦 | 复查 | 0.05级数字压力计标准装置（0-60）MPa 0.05级 | 李海鹰 | [2021]川量标企证字第0137号 | 2021-11-30 | 2026-12-12
雅砻江水电开发有限公司官地水力发电厂 | 成都市成华区双林路288号 | 新建 | 电量变送器检定装置输出 ACV：（5~600）V，（45~65）Hz；ACI：（0.05~20）A，（45~65）Hz； ACP：（50～600）V/(0.1～20)A ，(45～65)Hz，Cosφ（0.5C～1～0.5L）输入 DCV：（1～10）V； DCI：（2～20）mA0.05级 | 祁宁春 | [2021]川量标企证字第0138号 | 2021-12-13 | 2026-12-12
雅砻江水电开发有限公司官地水力发电厂 | 成都市成华区双林路288号 | 新建 | 交直流电压、电流、功率表检定装置DCV：（7.5~600）V； ACV：（5~600）V，（45~65）Hz； DCI：（0.05~20）A； ACI：（0.05~20）A，（45~65）Hz； DCP：（7.5～600）V/(0.05～20)A ACP：（50～600）V/(0.1～20) A ，(45～65) Hz0.05级 | 祁宁春 | [2021]川量标企证字第0139号 | 2021-12-13 | 2026-12-12
雅砻江水电开发有限公司官地水力发电厂 | 成都市成华区双林路288号 | 新建 | 数字多用表检定装置DCV：（7.5~900）V，DCI：（0.05~20）A； ACV：（5~600）V，（45~65）Hz； ACI：（0.05~20）A，（45~65）Hz； R：10Ω~100kΩMPE DCV： ±0.05%； DCI：±0.05%； ACV：±0.05%； ACI：±0.05%； R：±0.05% | 祁宁春 | [2021]川量标企证字第0140号 | 2021-12-13 | 2026-12-12
雅砻江水电开发有限公司官地水力发电厂 | 成都市成华区双林路288号 | 新建 | 二等铂电阻温度计标准装置（0～300）℃二等 | 祁宁春 | [2021]川量标企证字第0141号 | 2021-12-13 | 2026-12-12
雅砻江水电开发有限公司官地水力发电厂 | 成都市成华区双林路288号 | 新建 | 0.05级数字压力计标准装置(0-16）kPa、（0-600）kPa、（0-2.5）MPa、（0-10）MPa、（0-25）MPa、（0-40）MPa0.05级 | 祁宁春 | [2021]川量标企证字第0142号 | 2021-12-13 | 2026-12-12
北京飞机维修工程有限公司成都分公司 | 四川省成都市双流区东升街道金桂大道100号 | 复查 | 涡流探伤仪检定装置频率范围：10Hz ~ 100MHz电压范围：40mV ~ 10V频率不确定度：Urel = 6×10-6，k=2 电压误差：MPE: ±(读数3%+6个字) | 岳栖鹤 | [2021]川量标企证字第0143号 | 2021-12-20 | 2026-12-19
北京飞机维修工程有限公司成都分公司 | 四川省成都市双流区东升街道金桂大道100号 | 复查 | M1等级大砝码标准装置100mg~500kgM1等级 | 岳栖鹤 | [2021]川量标企证字第0144号 | 2021-12-20 | 2026-12-19
北京飞机维修工程有限公司成都分公司 | 四川省成都市双流区东升街道金桂大道100号 | 复查 | 飞机称重平台检定装置（20000~444822）N （4496~100000）lb0.02级 | 岳栖鹤 | [2021]川量标企证字第0145号 | 2021-12-20 | 2026-12-19
北京飞机维修工程有限公司成都分公司 | 四川省成都市双流区东升街道金桂大道100号 | 复查 | 扭矩扳子检定装置3.53CN.m~2700N.m0.3级 | 岳栖鹤 | [2021]川量标企证字第0146号 | 2021-12-20 | 2026-12-19
北京飞机维修工程有限公司成都分公司 | 四川省成都市双流区东升街道金桂大道100号 | 复查 | 塞尺检定装置（0.02~3.00）mmMPE：±（1+L/100）μm | 岳栖鹤 | [2021]川量标企证字第0147号 | 2021-12-20 | 2026-12-19
北京飞机维修工程有限公司成都分公司 | 四川省成都市双流区东升街道金桂大道100号 | 复查 | 三等金属线纹尺标准装置（0~1000）mm三等 | 岳栖鹤 | [2021]川量标企证字第0148号 | 2021-12-20 | 2026-12-19
北京飞机维修工程有限公司成都分公司 | 四川省成都市双流区东升街道金桂大道100号 | 复查 | 0.05级活塞式压力计标准装置（0.1~60）MPa0.05级 | 岳栖鹤 | [2021]川量标企证字第0149号 | 2021-12-20 | 2026-12-19
北京飞机维修工程有限公司成都分公司 | 四川省成都市双流区东升街道金桂大道100号 | 复查 | 0.05级数字压力计标准装置（-0.1～60）MPa0.05级 | 岳栖鹤 | [2021]川量标企证字第0150号 | 2021-12-20 | 2026-12-19
北京飞机维修工程有限公司成都分公司 | 四川省成都市双流区东升街道金桂大道100号 | 复查 | 数字多用表校准装置 DCV：10mV~1000V； ACV：10mV~1000V, 45Hz~100kHz ； DCI：10μA~20A ； ACI：50μA~20A, 45Hz~5kHz； R：1Ω~100MΩMPE DCV：±(0.0012%~0.0033%)； ACV：±（0.013%~0.038%）； DCI：±（0.011%~0.11%）； ACI：±（0.05%~3%）； R：±（0.004%~0.2%） | 岳栖鹤 | [2021]川量标企证字第0151号 | 2021-12-20 | 2026-12-19
北京飞机维修工程有限公司成都分公司 | 四川省成都市双流区东升街道金桂大道100号 | 复查 | 标准水银温度计标准装置（-30～300）℃U=(0.03~0.06)℃, k=2 | 岳栖鹤 | [2021]川量标企证字第0152号 | 2021-12-20 | 2026-12-19
北京飞机维修工程有限公司成都分公司 | 四川省成都市双流区东升街道金桂大道100号 | 复查 | 二等铂电阻温度计标准装置（-30～300）℃二等 | 岳栖鹤 | [2021]川量标企证字第0153号 | 2021-12-20 | 2026-12-19
北京飞机维修工程有限公司成都分公司 | 四川省成都市双流区东升街道金桂大道100号 | 复查 | 温度二次仪表检定装置（-200～1200）℃0.02级 | 岳栖鹤 | [2021]川量标企证字第0154号 | 2021-12-20 | 2026-12-19
资阳市计量监督检定测试所 | 资阳市雁江区兴旺路98号 | 复查 | 测微量具检定装置(5.12～500)mm5等 | 邹克永 | [2021]川量标法证字第1146号 | 2021-09-12 | 2026-09-11
资阳市计量监督检定测试所 | 资阳市雁江区兴旺路98号 | 复查 | 交直流电流表、电压表、功率表检定装置ACI:(0～20)A ACV: (0～1)kV DCI:(0～20)A DCV:(0～1)kV OHM: (0～24)MΩDC: ±(0.02%读数+0.03%量程 AV: ±(0.02%读数+0.04%量程 OHM: ±0.3%+20mΩ | 邹克永 | [2021]川量标法证字第2092号 | 2021-09-12 | 2026-09-11
资阳市计量监督检定测试所 | 资阳市雁江区兴旺路98号 | 复查 | 接地电阻表检定装置(0.010～1900.017)Ω 辅助接地电阻(0、500、1000、2000、5000)ΩMPE±（20～0.05）% | 邹克永 | [2021]川量标法证字第1174号 | 2021-09-12 | 2026-09-11
资阳市计量监督检定测试所 | 资阳市雁江区兴旺路98号 | 复查 | 绝缘电阻表检定装置0.1KΩ～111.111GΩ/（0～5000）VMPE: ±（0.2～0.5）%±2% | 邹克永 | [2021]川量标法证字第1172号 | 2021-09-12 | 2026-09-11
资阳市计量监督检定测试所 | 资阳市雁江区兴旺路98号 | 复查 | 卡尺量具检定装置(0～500)mm5等 | 邹克永 | [2021]川量标法证字第1145号 | 2021-09-12 | 2026-09-11
资阳市计量监督检定测试所 | 资阳市雁江区兴旺路98号 | 复查 | 钳形电流表校准装置DCI: (0～1000)A ACI: (0～1000)A f: (45～400) HzUrel=0.5%, k=2 | 邹克永 | [2021]川量标法证字第2093号 | 2021-09-12 | 2026-09-11
资阳市计量监督检定测试所 | 资阳市雁江区兴旺路98号 | 复查 | 数字多用表检定装置ACV: (0～1)kV DCV:(0～1)kV ACI:(0～20)A DCI:(0～20)A OHM: (0～24)MΩDC: ±(0.02%读数+0.03%量程 AV: ±(0.02%读数+0.04%量程 OHM: ±0.3%+20mΩ | 邹克永 | [2021]川量标法证字第1149号 | 2021-09-12 | 2026-09-11
资阳市计量监督检定测试所 | 资阳市雁江区兴旺路98号 | 复查 | 指示量具检定装置(0～50)mmU=1μm k=2 | 邹克永 | [2021]川量标法证字第1147号 | 2021-09-12 | 2026-09-11
资阳市计量监督检定测试所 | 资阳市雁江区兴旺路98号 | 复查 | E2等级砝码组标准装置1 mg～500 gE2等级 | 邹克永 | [2021]川量标法证字第1175号 | 2021-09-12 | 2026-09-11
资阳市计量监督检定测试所 | 资阳市雁江区兴旺路98号 | 复查 | F1等级毫克组砝码标准装置2F1等级0 mg～500 mg | 邹克永 | [2021]川量标法证字第2577号 | 2021-09-12 | 2026-09-11
资阳市计量监督检定测试所 | 资阳市雁江区兴旺路98号 | 复查 | F1等级克组砝码标准装置1 g～200 gF1等级 | 邹克永 | [2021]川量标法证字第1151号 | 2021-09-12 | 2026-09-11
资阳市计量监督检定测试所 | 资阳市雁江区兴旺路98号 | 复查 | F2等级公斤组砝码标准装置1 kg～20 kgF2等级 | 邹克永 | [2021]川量标法证字第1150号 | 2021-09-12 | 2026-09-11
资阳市计量监督检定测试所 | 资阳市雁江区兴旺路98号 | 复查 | F2等级克组砝码标准装置100 g～500 gF2等级 | 邹克永 | [2021]川量标法证字第1576号 | 2021-09-12 | 2026-09-11
资阳市计量监督检定测试所 | 资阳市雁江区兴旺路98号 | 复查 | 出租汽车计价器（使用）检定装置主滚轮周长：≥1 m； 计 数 器：0~9999； 速 度：40 km/h。主滚轮周长：MPE：±0.2%； 计 数 器：MPE：±（读数×0.1%+1r）； 速 度：MPE：±3 km/h | 邹克永 | [2021]川量标法证字第1171号 | 2021-09-12 | 2026-09-11
资阳市计量监督检定测试所 | 资阳市雁江区兴旺路98号 | 复查 | 动态公路车辆自动衡器检定装置（0～120）tM1等级、M12等级 | 邹克永 | [2021]川量标法证字第1515号 | 2021-09-12 | 2026-09-11
资阳市计量监督检定测试所 | 资阳市雁江区兴旺路98号 | 复查 | 膜式燃气表检定装置(0.016～6) m3/h0.5级 | 邹克永 | [2021]川量标法证字第1514号 | 2021-09-12 | 2026-09-11
资阳市计量监督检定测试所 | 资阳市雁江区兴旺路98号 | 复查 | 水表检定装置DN（15~50）0.2级 | 邹克永 | [2021]川量标法证字第1153号 | 2021-09-12 | 2026-09-11
资阳市计量监督检定测试所 | 资阳市雁江区兴旺路98号 | 复查 | 医用超声诊断仪超声源检定装置超声功率：（2～100）mW±10% | 邹克永 | [2021]川量标法证字第1167号 | 2021-09-12 | 2026-09-11
资阳市计量监督检定测试所 | 资阳市雁江区兴旺路98号 | 复查 | 医用数字摄影（CR、DR)系统X辐射源检定装置5μGy ～1.0 GyU=3.0%， k=2 | 邹克永 | [2021]川量标法证字第2097号 | 2021-09-12 | 2026-09-11
资阳市计量监督检定测试所 | 资阳市雁江区兴旺路98号 | 复查 | 医用诊断X辐射源检定装置5μGy ～1.0 GyU=3.0%， k=2 | 邹克永 | [2021]川量标法证字第1166号 | 2021-09-12 | 2026-09-11
资阳市计量监督检定测试所 | 资阳市雁江区兴旺路98号 | 复查 | 心脏除颤器和心脏除颤监护仪校准装置能量:(0～400)J 同步时间: (-200 - +800)ms；充电时间：(0～100)s能量MPE：±5%或±2J， 同步时间MPE：±1ms，充电时间：MPE：±0.1s | 邹克永 | [2021]川量标法证字第2098号 | 2021-09-12 | 2026-09-11
资阳市计量监督检定测试所 | 资阳市雁江区兴旺路98号 | 复查 | 高频电刀校准装置高频功率：(0~500)W；高频漏电流：(0~500)mA、 负载阻抗：(10~5115)ΩMPE : 高频功率：±5% 高频漏电流：±2% 负载阻抗：±2% | 邹克永 | [2021]川量标法证字第2099号 | 2021-09-12 | 2026-09-11
资阳市计量监督检定测试所 | 资阳市雁江区兴旺路98号 | 复查 | 眼镜片顶焦度一级标准装置球镜度(-25～+25)m-1 棱镜度(2～20)cm/m 柱镜度(0～5)m-1U=(0.02～0.03)m-1 (k=3) | 邹克永 | [2021]川量标法证字第1164号 | 2021-09-12 | 2026-09-11
资阳市计量监督检定测试所 | 资阳市雁江区兴旺路98号 | 复查 | 医用多参数监护仪检定装置电压：(0～2)mV 心率：(30～300)次/min；血压：(0～300)mmHg/(0～40)kPa 血氧饱和度：（35%～100%）SpO2；5%氮中二氧化碳，呼吸率：（3～60）次/min心电：±2%,心率：±1% ；无创血压：±0.1kPa(±0.8mmHg) 血氧饱和度：（35%～74%）SpO2：±3%；（75%～100%）SpO2：±2% 5%氮中二氧化碳:±2%，呼吸率：±1次/min | 邹克永 | [2021]川量标法证字第1159号 | 2021-09-12 | 2026-09-11
资阳市计量监督检定测试所 | 资阳市雁江区兴旺路98号 | 复查 | 紫外可见分光光度计检定装置λ：(190～900)nm τ: (0～100) %λ：(190～900)nm τ: (0～100) % | 邹克永 | [2021]川量标法证字第1169号 | 2021-09-12 | 2026-09-11
资阳市计量监督检定测试所 | 资阳市雁江区兴旺路98号 | 复查 | 浮标式氧气吸入器检定装置流量：(1～10)L/min 压力：(0～16) MPa流量：1级 压力：0.4级 | 邹克永 | [2021]川量标法证字第1513号 | 2021-09-12 | 2026-09-11
资阳市计量监督检定测试所 | 资阳市雁江区兴旺路98号 | 复查 | 可燃气体检测报警器检定装置（0～100）%LELUrel=1% k=2 | 邹克永 | [2021]川量标法证字第1176号 | 2021-09-12 | 2026-09-11
资阳市计量监督检定测试所 | 资阳市雁江区兴旺路98号 | 复查 | 数字心电图机检定装置频率:20mHz～500Hz 电压:8.0μV～30.0V频率：±1% 电压：±1% | 邹克永 | [2021]川量标法证字第2578号 | 2021-09-12 | 2026-09-11
资阳市计量监督检定测试所 | 资阳市雁江区兴旺路98号 | 复查 | 酸度计检定装置（0～14）pH，（-2000～2000）mV0.0006级 | 邹克永 | [2021]川量标法证字第1168号 | 2021-09-12 | 2026-09-11
资阳市计量监督检定测试所 | 资阳市雁江区兴旺路98号 | 复查 | 心电图机检定装置频率:20mHz～500Hz 电压:8.0μV～30.0V频率：±1% 电压：±1% | 邹克永 | [2021]川量标法证字第1160号 | 2021-09-12 | 2026-09-11
资阳市计量监督检定测试所 | 资阳市雁江区兴旺路98号 | 复查 | 血液透析机校准装置电导率:(12.5～15.5)mS/cm 温度： (25～100)℃压力：(-110～110)kPa pH: (0～14)pH 流量： (0～2000)ml/min电导率：±0.1 mS/cm 温度：±0.1℃； 压力：±(0.27～0.67)kPa pH：±0.02pH； 流量：±1.5% | 邹克永 | [2021]川量标法证字第2100号 | 2021-09-12 | 2026-09-11
资阳市计量监督检定测试所 | 资阳市雁江区兴旺路98号 | 复查 | 血压计（表）检定装置（0～60）kPa0.1级 | 邹克永 | [2021]川量标法证字第1157号 | 2021-09-12 | 2026-09-11
资阳市计量监督检定测试所 | 资阳市雁江区兴旺路98号 | 复查 | 验光仪顶焦度标准装置（-20～+20）m-1U=0.07m-1～0.10m-1 （k=3） | 邹克永 | [2021]川量标法证字第1163号 | 2021-09-12 | 2026-09-11
资阳市计量监督检定测试所 | 资阳市雁江区兴旺路98号 | 复查 | 总磷总氮水质在线分析仪检定装置总磷：（0～1000）mg/L 总氮：（0～1000）mg/LUrel=2%， k=2 | 邹克永 | [2021]川量标法证字第2579号 | 2021-09-12 | 2026-09-11
资阳市计量监督检定测试所 | 资阳市雁江区兴旺路98号 | 复查 | 标准水银温度计标准装置（-30～300）℃U=(0.03~0.06)℃, k=2 | 邹克永 | [2021]川量标法证字第2096号 | 2021-09-12 | 2026-09-11
资阳市计量监督检定测试所 | 资阳市雁江区兴旺路98号 | 复查 | 温度二次仪表检定装置温度：(-200～1800)℃ DCV：(0～50)V DCA：（2～50）mA Ω：（10～5000）Ω0.02级 | 邹克永 | [2021]川量标法证字第1148号 | 2021-09-12 | 2026-09-11
资阳市计量监督检定测试所 | 资阳市雁江区兴旺路98号 | 复查 | 二等铂电阻温度计标准装置（0～420）℃ 二等 | 邹克永 | [2021]川量标法证字第2094号 | 2021-09-12 | 2026-09-11
资阳市计量监督检定测试所 | 资阳市雁江区兴旺路98号 | 复查 | 环境试验设备温度、湿度校准装置温度：（-60～300）℃ 湿度：（20～90）%RH 温度：U =0.2℃，k =2 湿度：U =1.2%RH，k =2 | 邹克永 | [2021]川量标法证字第1177号 | 2021-09-12 | 2026-09-11
资阳市计量监督检定测试所 | 资阳市雁江区兴旺路98号 | 复查 | 机械式温湿度计检定装置温度：(5～50) ℃ 湿度：（10～90）%RH 温度：±0.1℃ 湿度：±1.0%RH（40～70）%RH（20℃时）; ±1.7%RH大于70%RH（20℃时） | 邹克永 | [2021]川量标法证字第2581号 | 2021-09-12 | 2026-09-11
资阳市计量监督检定测试所 | 资阳市雁江区兴旺路98号 | 复查 | 廉金属热电偶校准装置（-30～1100）℃（-30～300）：二等 （300～1100）：一等 | 邹克永 | [2021]川量标法证字第2095号 | 2021-09-12 | 2026-09-11
资阳市计量监督检定测试所 | 资阳市雁江区兴旺路98号 | 复查 | 温湿度传感器校准装置露点：（-20～40）℃ 温度：(5～50) ℃露点MPE：±0.2℃ 温度MPE： ±0.05℃ | 邹克永 | [2021]川量标法证字第2580号 | 2021-09-12 | 2026-09-11
凉山州综合检验检测中心 | 四川省西昌市红枣林路 | 复查 | 0.05级活塞式压力真空计标准装置(-0.1～100)MPa0.05级 | 杨正毅 | [2021]川量标法证字第0419号 | 2021-11-02 | 2026-11-01
凉山州综合检验检测中心 | 四川省西昌市红枣林路 | 复查 | E2等级砝码组标准装置2 mg～200 g E2等级 | 杨正毅 | [2021]川量标法证字第0408号 | 2021-11-02 | 2026-11-01
凉山州综合检验检测中心 | 四川省西昌市红枣林路 | 复查 | F1等级公斤组砝码标准装置(1~10) kg F1等级 | 杨正毅 | [2021]川量标法证字第0409号 | 2021-11-02 | 2026-11-01
凉山州综合检验检测中心 | 四川省西昌市红枣林路 | 复查 | 出租汽车计价器（使用）检定装置主滚轮周长：≥1m 计数器：(0～9999) r 车速：60 km/h主滚轮周长：MPE：±0.2% 主滚轮转数MPE：±[(读数×0.1%)＋1r] 车速：MPE：±3km/h | 杨正毅 | [2021]川量标法证字第0415号 | 2021-11-02 | 2026-11-01
凉山州综合检验检测中心 | 四川省西昌市红枣林路 | 复查 | 二等金属量器标准装置(1~1000) L二等 | 杨正毅 | [2021]川量标法证字第0432号 | 2021-11-02 | 2026-11-01
凉山州综合检验检测中心 | 四川省西昌市红枣林路 | 复查 | 水泥软链设备检定装置转速：(10~2000) r/min 时间：(0~3600) s转速：0.5级 时间：MPE：±0.10 s/h | 杨正毅 | [2021]川量标法证字第0414号 | 2021-11-02 | 2026-11-01
凉山州综合检验检测中心 | 四川省西昌市红枣林路 | 复查 | 0.3级测力仪标准装置（1~2000）kN0.3级 | 杨正毅 | [2021]川量标法证字第0411号 | 2021-11-02 | 2026-11-01
凉山州综合检验检测中心 | 四川省西昌市红枣林路 | 复查 | 经纬仪水准仪检定装置(0～360)°0.3″ | 杨正毅 | [2021]川量标法证字第0428号 | 2021-11-02 | 2026-11-01
凉山州综合检验检测中心 | 四川省西昌市红枣林路 | 复查 | pH(酸度)计检定装置pH ：(0～14) 电压：(-1000～+1000)mVpH ：0.0006级 | 杨正毅 | [2021]川量标法证字第0427号 | 2021-11-02 | 2026-11-01
凉山州综合检验检测中心 | 四川省西昌市红枣林路 | 复查 | 温度二次仪表检定装置电压：（0～100）mV、（0～10）V、 电流：（0～25）mA电压：MPE:±0.01% 电阻：MPE: ±0.02% | 杨正毅 | [2021]川量标法证字第0425号 | 2021-11-02 | 2026-11-01
凉山州综合检验检测中心 | 四川省西昌市红枣林路 | 复查 | 血压计（表）检定装置（0～40）kPaMPE∶±0.1kPa | 杨正毅 | [2021]川量标法证字第0420号 | 2021-11-02 | 2026-11-01
凉山州综合检验检测中心 | 四川省西昌市红枣林路 | 复查 | 眼镜片顶焦度一级标准装置球镜（-25.0～+25.0）m-1； 棱镜（2～20）cm/m； 柱镜5 m-1、±1.5 m-1球镜U=（0.02~0.03）m-1 (k=3) 棱镜U=(0.02~0.15)cm/m(k=2) 柱镜U=±0.05m-1 (k=2) U=0.015m-1 (k=2) | 杨正毅 | [2021]川量标法证字第0430号 | 2021-11-02 | 2026-11-01
凉山州综合检验检测中心 | 四川省西昌市红枣林路 | 复查 | 验光仪顶焦度标准装置客观式：（-20～+20）m-1U =(0.07～0.10)m-1 (k =3) | 杨正毅 | [2021]川量标法证字第0429号 | 2021-11-02 | 2026-11-01
凉山州综合检验检测中心 | 四川省西昌市红枣林路 | 复查 | 测微量具检定装置(5.12～500)mm4等 | 杨正毅 | [2021]川量标法证字第0422号 | 2021-11-02 | 2026-11-01
凉山州综合检验检测中心 | 四川省西昌市红枣林路 | 复查 | 电能表检定装置3×（57～380）V，3×（0.1～100）A0.05级 | 杨正毅 | [2021]川量标法证字第0417号 | 2021-11-02 | 2026-11-01
凉山州综合检验检测中心 | 四川省西昌市红枣林路 | 复查 | 钢卷尺标准装置(0-50)m MPE：±（0.03+0.03L）mm | 杨正毅 | [2021]川量标法证字第0424号 | 2021-11-02 | 2026-11-01
凉山州综合检验检测中心 | 四川省西昌市红枣林路 | 复查 | 互感器检定装置CT:(5～2000)A/5A、(5～2000)A/1A PT: （10/～10）/（0.1/～0.1）KVCT：0.05S级；PT：0.05级 | 杨正毅 | [2021]川量标法证字第0418号 | 2021-11-02 | 2026-11-01
凉山州综合检验检测中心 | 四川省西昌市红枣林路 | 复查 | 交直流电压、电流、功率表检定装置DCV：（0～1000）V， DCI：（0～10）A， ACV：1mV～1000V, ACI:29µA～10A, DCR:（0～1）MΩDCV：±0.0012% DCI：±0.002% ACV：±0.12% ACI:±0.021% DCR: ±0.003% | 杨正毅 | [2021]川量标法证字第0416号 | 2021-11-02 | 2026-11-01
凉山州综合检验检测中心 | 四川省西昌市红枣林路 | 复查 | 卡尺量具检定装置(10~291.8)mm4等 | 杨正毅 | [2021]川量标法证字第0419号 | 2021-11-02 | 2026-11-01
凉山州综合检验检测中心 | 四川省西昌市红枣林路 | 复查 | 指示量具检定装置(0~25) mmMPE：4μm | 杨正毅 | [2021]川量标法证字第0421号 | 2021-11-02 | 2026-11-01
Note on A2: 必填项。
Note on B2: 必填项
Note on C2: 必填项。 普通、特许、许可、核准、登记、其他（需注明）
Note on D2: 必填项。 行政许可的详细内容
Note on E2: 自然人许可此项为空白
Note on G2: 必填项。 文本格式，为：YYYY/MM/DD
Note on H2: 文本格式为：YYYY/MM/DD 2099/12/32含义为长期